## BOM_Board1_PCB1_2026-09-27
No. | Quantity | Comment | Designator | Footprint | Value | Manufacturer Part | Manufacturer | Supplier Part | Supplier
1 | 2 | ST-1185S | BOOT,RST | SW-SMD_ST-1185S |  | ST-1185S | RISHENG(日昇) | C589191 | LCSC
2 | 1 | XH-4P 卧贴 | CN1 | CONN-SMD_4P-P2.50_DEALON_XH-4PWB |  | XH-4P 卧贴 |  | C9900001656 | LCSC
3 | 1 | 1N5819W | D1 | SOD-123_L2.7-W1.6-LS3.7-RD-1 |  | 1N5819W | TECH PUBLIC(台舟) | C2905650 | LCSC
4 | 1 | SS24FL | D3 | SOD-123_L2.6-W1.6-LS3.5-RD |  | SS24FL | KEXIN(科信) | C489144 | LCSC
5 | 1 | LL4148PF | D4 | LL-34_L3.5-W1.5-RD |  | LL4148PF | ST(先科) | C2985945 | LCSC
6 | 2 | BSMD1812-010-30V | F3,F4 | F1812 |  | BSMD1812-010-30V | BHFUSE(佰宏) | C5373993 | LCSC
7 | 1 | 6.8uH | L1 | L0603 | 6.8uH
8 | 3 | LTST-C191KSKT | LED1,LED2,LED3 | LED0603-RD-YELLOW |  | LTST-C191KSKT | LITEON(光宝) | C125100 | LCSC
9 | 1 | XL-5050RGBC-2812B | LED4 | LED-SMD_4P-L5.0-W5.0-BL_XL-5050RGBC |  | XL-5050RGBC-2812B | XINGLIGHT(成兴光) | C2843785 | LCSC
10 | 2 | NCD0603R1 | LED5,LED6 | LED0603-RD_RED |  | NCD0603R1 | 国星光电 | C84263 | LCSC
11 | 2 | SS8050 | Q1,Q2 | SOT-23-3_L2.9-W1.3-P1.90-LS2.4-BR |  | SS8050 |  | C2931717 | LCSC
12 | 1 | SS-12D10L5 | SW1 | SW-TH_SS-12D10L5 |  | SS-12D10L5 | XKB Connection(中国星坤) | C319012 | LCSC
13 | 1 | 2.4GHz | U1 | WIRELM-SMD_ESP32-S3-WROOM-1 | 2.4GHz | ESP32-S3-WROOM-1-N16R8 | ESPRESSIF(乐鑫) | C2913202 | LCSC
14 | 1 | AMS1117-3.3 | U2 | SOT-223-3_L6.5-W3.4-P2.30-LS7.0-BR |  | AMS1117-3.3 | YONGYUTAI(永裕泰) | C2891839 | LCSC
15 | 1 | CH343P | U3 | TQFN-16_L3.0-W3.0-P0.50-BL-EP1.7 |  | CH343P | WCH(南京沁恒) | C2846043 | LCSC
16 | 1 | TPS54232DR | U4 | SOIC-8_L4.9-W3.9-P1.27-LS6.0-BL |  | TPS54232DR | TI(德州仪器) | C52653 | LCSC
17 | 1 | POWER-JACK | U5 | DC-IN-TH_POWER-JACK |  | POWER-JACK |  | C9900001795 | LCSC
18 | 3 | SMAJ7.0CA | U6,U7,U10 | DO-214AC_L4.3-W2.7-LS5.0-BI |  | SMAJ7.0CA | R+O(宏嘉诚) | C19077529 | LCSC
19 | 1 | CD4069UBM/TR | U8 | SOIC-14_L8.7-W3.9-P1.27-LS6.0-BL |  | CD4069UBM/TR | HGSEMI(华冠) | C194330 | LCSC
20 | 1 | MAX485ESA(UMW) | U9 | SOP-8_L5.0-W4.0-P1.27-LS6.0-BL |  | MAX485ESA(UMW) | UMW(友台半导体) | C668206 | LCSC
21 | 1 | TYPEC-304-BCP16 | USB1 | USB-C-SMD_TYPEC-304-BCP16 |  | TYPEC-304-BCP16 | XUNPU(讯普) | C720629 | LCSC
22 | 3 | KF2EDGR-5.08-4P | 土壤传感1,土壤传感2,塔石接入 | CONN-TH_4P-P5.08_KF2EDGR-5.08-4P |  | KF2EDGR-5.08-4P | KEFA(科发) | C441206 | LCSC